## Solar_Tracking
Comment | Description | Designator | Footprint | LibRef | Quantity
1
1
100nF | Capacitor | C1, C2, C3, C4, C5, C6, C10, C12, C14, C16 | CAP_0805 | CapSMD | 10 | thêm SL
100uF/25V | Capacitor (Semiconductor SIM Model) | C7 | CA-ALU-5 | CAP-ALU-DIP | 1 | đã có
10uF/16V | Capacitor (Semiconductor SIM Model) | C8 | CA-ALU-5 | CAP-ALU-DIP | 1 | đã có
10uF | Capacitor | C9, C11, C13, C15 | CAP_0805 | CapSMD | 4 | mua mới
SS34 | 4A, 40V, Schottky Rectifier | D1 | DIOM4325X244N | SSB44 | 1 | đã có(thay thế bằng 3a1000V)
Limit switch terminal |  | H1 | Header 5P 5.08 | Header 5P | 1 | mua mới
Motor Port |  | H2 | Header 4P 5.08 | Header 4P | 1 | mua mới
Sensor Port |  | H3 | Header 6P 5.08 | Header 6P | 1 | mua mới
I2C1 (LCD) |  | H4 | XH2.54 4P | Header 4P | 1 | mua mới
Header 2P |  | H5 | KF128-5.0-2P | Header 2P | 1 | thêm SL
POWER 8V |  | H6 | KF128-5.0-2P | Header 2P | 1 | thêm SL
1
MIC29302WU | Linear Voltage Regulator IC 1 Output 3A TO-263-5 | IC2 | TO263-5 | MIC29302WU | 1 | mua mới
SPI NRF24 | Connector 4x2 | J1 | JP4-C2T | JP4x2 | 1 | mua mới
UART và PIN mở rộng | Connector 4x2 | J2 | JP4x2 | JP4x2 | 1 | mua mới
DS3231 Port | JP6 PIN | JP1 | JP6-C1T | JP6 | 1 | mua mới
BUTTON PORT | Connector 7 | JP2 | Header7 | Header7 | 1 | mua mới
BUTTON PORT-BT | Connector 7 | JP3 | Header7 | Header7 | 1 | mua mới
SI2306 | SI2306 N-Mosfet 3.5A 30V SOT-23 | Q1 | SOT23 | SI2304 | 1 | đã có | done
10R | Resistor SMD | R1 | RES-SMD-0805 | Resistor - SMD | 1 | đã có
10K | Resistor SMD | R2 | RES-SMD-0805 | Resistor - SMD | 1 | đã có
330R | Resistor SMD | R3, R4, R5, R6, R7, R9 | RES-SMD-0805 | Resistor - SMD | 6 | đã có
5.1k 0805 | Resistor SMD | R8 | RES-SMD-0805 | Resistor - SMD | 1 | đã có
1k 0805 | Resistor SMD | R10 | RES-SMD-0805 | Resistor - SMD | 1 | đã có
Nut nhan 7mm | Nut nhan 7mm | SW1, SW2, SW3, SW4, SW5, SW6 | BUTTON 4 PIN | Button | 6 | mua mới
AMS1117-5 | 1A LOW DROPOUT VOLTAGE REGULATOR | U1 | SOT229P700X180-4N | AMS1117-5.0 | 2 | mua mới
AMS1117-3.3 | 1A LOW DROPOUT VOLTAGE REGULATOR | U2 | SOT229P700X180-4N | AMS1117-5.0 | 1 | mua mới